## Sheet1
DC conditions
Vb | Vc | Ve | Vbe | Vcb | Vce | Ic(mA) | Ie(mA)
1.061 | 7.167 | 0.474 | 0.587 | 6.106 | 6.693 | 0.71074 | 0.71818
| SIGNAL HANDLING |  | RL DISCONNECTED
| Vin | Vout | gain
| 0.1 | 1.827 | 18.27
| 0.15 | 2.722 | 18.1467
| 0.2 | 3.588 | 17.94
| 0.25 | 4.395 | 17.58
| 0.3 | 5.083 | 16.9433
distortion | 0.35 | 5.528 | 15.7943
| 0.4 | 5.553 | 13.8825
| 0.45 | 5.554 | 12.3422
| 0.5 | 5.555 | 11.11
| SIGNAL HANDLING |  | RL CONNECTED
| Vin | Vout | gain
| 0.1 | 0.235 | 2.35
| 0.15 | 0.349 | 2.3267
| 0.2 | 0.46 | 2.3
| 0.25 | 0.564 | 2.256
distortion | 0.3 | 0.651 | 2.17
| 0.35 | 0.72 | 2.0571
| 0.4 | 0.776 | 1.94
| 0.45 | 0.829 | 1.8422
| 0.5 | 0.881 | 1.762
| FREQ RESP | RL CONNECTED
mV | Vin | Vout | Freq | gain (in db)
| 100 | 113 | 5 | 1.0616
| 100 | 173 | 10 | 4.7609
| 100 | 204 | 15 | 6.1926
| 100 | 225 | 20 | 7.0437
| 100 | 231 | 50 | 7.2722
| 100 | 232 | 500 | 7.3098
| 100 | 232 | 1k | 7.3098
| 100 | 232 | 10k | 7.3098
| 100 | 232 | 100k | 7.3098
| 100 | 231 | 1M | 7.2722
| 100 | 227 | 3M | 7.1205
| 100 | 219 | 5M | 6.8089
| 100 | 208 | 7M | 6.3613
| 100 | 189 | 10M | 5.5292
| 100 | 157 | 15M | 3.918
| 100 | 128 | 20M | 2.1442
| FREQ RESP | RL DISCONNECTED
| Vin | Vout | Freq | gain (in db)
| 0.1 | 0.248 | 1 | 7.889
| 0.1 | 0.467 | 2 | 13.3863
| 0.1 | 0.654 | 3 | 16.3116
| 0.1 | 0.812 | 4 | 18.1911
| 0.1 | 0.947 | 5 | 19.527
| 0.1 | 1.372 | 10 | 22.7471
| 0.1 | 1.785 | 50 | 25.0328
| 0.1 | 1.812 | 500 | 25.1632
| 0.1 | 1.812 | 1k | 25.1632
| 0.1 | 1.812 | 10k | 25.1632
| 0.1 | 1.809 | 100k | 25.1488
| 0.1 | 1.585 | 1M | 24.0006
| 0.1 | 1.189 | 2M | 21.5036
| 0.1 | 0.919 | 3M | 19.2663
| 0.1 | 0.698 | 4M | 16.8771
| 0.1 | 0.617 | 5M | 15.8057
| 0.1 | 0.316 | 10M | 9.9937
| FREQ RESPONSE | CE DISCONNECTED
| Vin | Vout | Freq | gain (in db)
| 0.1 | 0.111 | 10 | 0.90646
| 0.1 | 0.118 | 15 | 1.4376
| 0.1 | 0.121 | 20 | 1.6557
| 0.1 | 0.123 | 50 | 1.7981
| 0.1 | 0.124 | 500 | 1.8684
| 0.1 | 0.124 | 1k | 1.8684
| 0.1 | 0.124 | 10k | 1.8684
| 0.1 | 0.124 | 100k | 1.8684
| 0.1 | 0.122 | 1M | 1.7272
| 0.1 | 0.121 | 2M | 1.6557
| 0.1 | 0.119 | 3M | 1.5109
| 0.1 | 0.118 | 4M | 1.4376
| 0.1 | 0.115 | 5M | 1.214
| FREQ RESPONSE | RE BYPASSED
mV | Vin | Vout | Freq | gain (in db)
| 10 | 19 | 5 | 5.5751
| 10 | 44 | 10 | 12.8691
| 10 | 66 | 15 | 16.3909
| 10 | 85 | 20 | 18.5884
| 10 | 157 | 50 | 23.918
| 10 | 213 | 500 | 26.5676
| 10 | 214 | 1k | 26.6083
| 10 | 214 | 10k | 26.6083
| 10 | 214 | 100k | 26.6083
| 10 | 214 | 1M | 26.6083
| 10 | 204 | 5M | 26.1926
| 10 | 179 | 10M | 25.0571
| 10 | 151 | 15M | 23.5795
| 10 | 126 | 20M | 22.0074
| 10 | 111 | 25M | 20.9065
| 10 | 76 | 40M | 17.6163
| 10 | 63 | 50M | 15.9868
| FREQ RESP | WITH MILLER
mV | Vin | Vout | Freq | gain (in db)
| 100 | 119 | 7 | 1.5109
| 100 | 128 | 8 | 2.1442
| 100 | 141 | 10 | 2.9844
| 100 | 161 | 15 | 4.1365
| 100 | 170 | 20 | 4.609
| 100 | 182 | 50 | 5.2014
| 100 | 185 | 500 | 5.3434
| 100 | 185 | 1k | 5.3434
| 100 | 184 | 10k | 5.2964
| 100 | 183 | 100k | 5.249
| 100 | 172 | 500k | 4.7106
| 100 | 160 | 750k | 4.0824
| 100 | 145 | 1M | 3.2274
| 100 | 119 | 1.5M | 1.5109
| FREQ RESP | WITHOUT MILLER
mV | Vin | Vout | Freq | gain (in db)
| 100 | 119 | 7 | 1.5109
| 100 | 142 | 10 | 3.0458
| 100 | 161 | 15 | 4.1365
| 100 | 170 | 20 | 4.609
| 100 | 182 | 50 | 5.2014
| 100 | 185 | 500 | 5.3434
| 100 | 185 | 1k | 5.3434
| 100 | 185 | 10k | 5.3434
| 100 | 185 | 100k | 5.3434
| 100 | 185 | 1M | 5.3434
| 100 | 172 | 5M | 4.7106
| 100 | 148 | 10M | 3.4052
| 100 | 122 | 15M | 1.7272