## Sheet1
SUMMING AMPLIFIER |  |  |  | R1=R2=10kohm | R3=47kohm
V1 | V2(dc signal) | Vout(peak) | DC offset | DIFFERENTIAL AMPLIFIER
1V 1kHz AC signal | 6.5 | -5.5 | -6.5 | V1 | V2 | Rf | Vout
| 5.5 | -4.5 | -5.5 | 2 | 3 | 27kohm | 3.752
| 4.5 | -3.5 | -4.5 | 2 | 3 | 47kohm | 4.7
| 3.5 | -2.5 | -3.5 | 2 | 4 | 47kohm | 9.4
| 2.5 | -1.5 | -2.5 | 2 | 5 | 47kohm | 14.1
| 1.5 | -0.5 | -1.5
| 0.5 | 0.5 | -0.5 | INVERTING AMPLIFIER
| -0.5 | 1.5 | 0.5 | VARIATION OF VOUT WITH VIN
| -1.5 | 2.5 | 1.5 | Vin | Vout | Rf=2kohm | Ri=1kohm
| -2.5 | 3.5 | 2.5 | 12 | -12
| -3.5 | 4.5 | 3.5 | 9 | -12
| -4.5 | 5.5 | 4.5 | 6 | -12
| -5.5 | 6.5 | 5.5 | 3 | -6
| -6.5 | 7.5 | 6.5 | 0 | 0
| -7.5 | 8.5 | 7.5 | -3 | 6
|  |  |  | -6 | 12
Integrator |  |  |  | -9 | 12
Vin | Vout(peak) | Phase diff |  | -12 | 12
1V 5kHz AC signal | -13.305mV | 90 deg |  | VARIATION OF VOUT WITH Rf
|  |  |  | Rf | Vout | Vin=1V | Ri=10kohm
Vin | freq khz | vout(mv) |  | 10 | -1
1V square wave | 1 | -104.763 |  | 27 | -2.7
| 2 | -56.299 |  | 47 | -4.7
| 3 | -35.217 |  | 100 | -10
| 4 | -29.021 |  | 120 | -12
| 5 | -22.555 |  | 140 | -12
| 6 | -20.565 |  | 150 | -12
| 7 | -15.936
| 8 | -14.231
| 9 | -12.321
| 10 | -11.151