## Sheet1
freq resp
| f (hz) | vout | gain | dB
| 100 | 0.00018804 | 6.268e-05 | -84.0574
| 500 | 0.0009513 | 0.0003171 | -69.9761
| 1000 | 0.0019626 | 0.0006542 | -63.6858
| 2500 | 0.006273 | 0.002091 | -53.5929
| 5000 | 0.6738 | 0.2246 | -12.9718
| 7500 | 0.011478 | 0.003826 | -48.3451
| 10000 | 0.006039 | 0.002013 | -53.9231
| 25000 | 0.002052 | 0.000684 | -63.2989
| 50000 | 0.0009654 | 0.0003218 | -69.8483
| 100000 | 0.0004788 | 0.0001596 | -75.9393
fine tuning
fundamental | C | L |  | C | L |  | C | L
| 1e-07 | 0.01 |  | 5e-08 | 0.02 |  | 1e-08 | 0.1
| f (hz) | output amp |  | f (hz) | output amp |  | f (hz) | output amp
| 5000 | 0.94 |  | 5000 | 1.594 |  | 5000 | 3.56
| 5010 | 1.22 |  | 5010 | 2.142 |  | 5010 | 3.69
| 5020 | 1.88 |  | 5020 | 2.868 |  | 5020 | 3.76
| 5030 | 3.41 |  | 5030 | 3.704 |  | 5030 | 3.811
| 5032 | 3.689 |  | 5032 | 3.78 |  | 5032 | 3.814
| 5033 | 3.755 |  | 5033 | 3.792 |  | 5033 | 3.816
| 5034 | 3.757 |  | 5034 | 3.794 |  | 5034 | 3.82
| 5035 | 3.697 |  | 5035 | 3.78 |  | 5035 | 3.818
| 5036 | 3.59 |  | 5036 | 3.753 |  | 5036 | 3.81
| 5040 | 2.957 |  | 5040 | 3.523 |  | 5040 | 3.806
3rd harmonic
| f (hz) | output amp |  |  | maxima | minima | peak to peak
| 1660 | 0.21
| 1670 | 0.41 |  | 1 | 1.172 | -1.215 | 2.387
| 1675 | 0.9 |  | 2 | 1.245 | -1.204 | 2.449
| 1676 | 1.02 |  | 3 | 1.187 | -1.24 | 2.427
| 1677 | 1.19
| 1678 | 1.24 |  |  |  | average peak to peak | 2.421
| 1679 | 1.17 |  |  |  | average | 1.2105
| 1680 | 1
| 1690 | 0.29
5th harmonic
| f (hz) | output amp |  |  | maxima | minima | peak to peak
| 1000 | 0.26 |  | 1 | 0.715 | -0.738 | 1.453
| 1005 | 0.56 |  | 2 | 0.716 | -0.692 | 1.408
| 1006 | 0.69 |  | 3 | 0.743 | -0.725 | 1.468
| 1007 | 0.74 |  | 4 | 0.689 | -0.721 | 1.41
| 1008 | 0.63 |  | 5 | 0.725 | -0.719 | 1.444
| 1009 | 0.45
| 1010 | 0.42 |  |  |  | average peak to peak | 1.4366
| 1020 | 0.09 |  |  |  | average | 0.7183

## Sheet2
zeta=0.2 | vc | vl | vr | gain | phase dif
159 | 5.041 | 0.05046 | 0.2019 | 1.01 | -2.224
250 | 5.116 | 0.1267 | 0.3218 | 1.024 | -3.588
300 | 5.168 | 0.1837 | 0.39 | 1.034 | -4.375
400 | 5.305 | 0.3353 | 0.5329 | 1.062 | -6.046
1000 | 7.643 | 3.029 | 1.924 | 1.529 | -22.5
1420 | 12.19 | 9.739 | 4.358 | 2.441 | -60.41
1441 | 12.38 | 10.19 | 4.493 | 2.48 | -63.72
1460 | 12.53 | 10.58 | 4.606 | 2.509 | -66.85
1500 | 12.72 | 11.35 | 4.807 | 2.549 | -73.72
2000 | 6.463 | 10.26 | 3.257 | 1.294 | -139
5000 | 0.5537 | 5.505 | 0.6983 | 0.111 | -171.5
7500 | 0.2328 | 5.213 | 0.4406 | 0.04672 | -174.3
10000 | 0.1284 | 5.118 | 0.3242 | 0.0258 | -175.5
12000 | 0.0882 | 5.072 | 0.2678 | 0.0178 | -176.4
zeta=0.7 | vc | vl | vr | gain | phase dif
159 | 4.991 | 0.04994 | 0.6991 | 0.997 | -7.951
250 | 5 | 0.1235 | 1.101 | 1 | -12.64
300 | 4.986 | 0.1782 | 1.322 | 0.998 | -15.22
400 | 4.984 | 0.3159 | 1.757 | 0.9968 | -20.51
1000 | 4.681 | 1.854 | 4.124 | 0.9376 | -55.41
1420 | 3.945 | 3.152 | 4.937 | 0.7897 | -80.63
1441 | 3.899 | 3.209 | 4.952 | 0.7807 | -81.84
1460 | 3.858 | 3.259 | 4.964 | 0.7724 | -82.84
1500 | 3.769 | 3.362 | 4.983 | 0.7547 | -85.01
2000 | 2.69 | 4.269 | 4.744 | 0.5384 | -108
5000 | 0.5014 | 4.985 | 2.213 | 0.1006 | -153.2
7500 | 0.2234 | 4.999 | 1.48 | 0.04478 | -162.2
10000 | 0.1256 | 5.001 | 1.11 | 0.02521 | -166.6
12000 | 0.0872 | 5.001 | 0.9245 | 0.0175 | -168.7
zeta=0.95 | vc | vl | vr | gain | phase dif
159 | 4.95 | 0.0496 | 0.942 | 0.9926 | -10.77
250 | 4.894 | 0.1213 | 1.462 | 0.9811 | -16.93
300 | 4.855 | 0.1732 | 1.743 | 0.9726 | -20.28
400 | 4.753 | 0.3011 | 2.273 | 0.9512 | -26.96
1000 | 3.732 | 1.478 | 4.46 | 0.7471 | -63.05
1420 | 2.923 | 2.336 | 4.965 | 0.5852 | -83.03
1441 | 2.886 | 2.375 | 4.974 | 0.5777 | -83.85
1460 | 2.852 | 2.409 | 4.98 | 0.571 | -84.63
1500 | 2.782 | 2.481 | 4.991 | 0.5568 | -86.28
2000 | 2.03 | 3.219 | 4.857 | 0.4063 | -103.5
5000 | 0.4646 | 4.618 | 2.783 | 0.09308 | -145.6
7500 | 0.2157 | 4.825 | 1.938 | 0.04323 | -156.7
10000 | 0.1232 | 4.9 | 1.476 | 0.02469 | -162.3
12000 | 0.08597 | 4.931 | 1.237 | 0.01725 | -165
zeta=1.5 | vc | vl | vr | gain | phase dif
100 | 4.92 | 0.0195 | 0.9312 | 0.9872 | -10.64
159 | 4.829 | 0.04847 | 1.449 | 0.9673 | -16.78
250 | 4.612 | 0.1144 | 2.176 | 0.9238 | -25.71
300 | 4.471 | 0.1594 | 2.533 | 0.8951 | -30.3
400 | 4.147 | 0.2628 | 3.139 | 0.832 | -38.76
1000 | 2.522 | 0.9987 | 4.762 | 0.5049 | -72.1
1420 | 1.859 | 1.486 | 4.986 | 0.3723 | -85.44
1441 | 1.833 | 1.509 | 4.989 | 0.367 | -86.02
1460 | 1.81 | 1.53 | 4.992 | 0.3625 | -86.48
1500 | 1.763 | 1.573 | 4.996 | 0.353 | -87.54
2000 | 1.308 | 2.074 | 4.941 | 0.2618 | -98.48
5000 | 0.3846 | 3.818 | 3.635 | 0.07698 | -133
7500 | 0.1951 | 4.36 | 2.767 | 0.03905 | -146
10000 | 0.1158 | 4.61 | 2.192 | 0.02321 | -153.4
12000 | 0.08232 | 4.719 | 1.87 | 0.01651 | -157.4